## TX-RX
0x10 Transmit Request |  |  | 0x90 Receive Packet
Data | Value | Description | Data | Value | Description
0 | 0x7e | Start Delimiter | 0 | 0x7e | Start Delimiter
1 | 0x00 | Length MSB | 1 | 0x00 | Length MSB
2 | 0xXX | Length LSB | 2 | 0xXX | Length LSB
3 | 0x10 | Frame Type (TX) | 3 | 0x90 | Frame Type (RX)
4 | 0x00 | Frame ID | 4 | 0xXX | 64 bits dest. address
5 | 0xXX | 64 bits dest. address | 5 | 0xXX
6 | 0xXX |  | 6 | 0xXX
7 | 0xXX |  | 7 | 0xXX
8 | 0xXX |  | 8 | 0xXX
9 | 0xXX |  | 9 | 0xXX
10 | 0xXX |  | 10 | 0xXX
11 | 0xXX |  | 11 | 0xXX
12 | 0xXX |  | 12 | 0xFF | Reserved
13 | 0xFF | Reserved | 13 | 0XFE | Reserved
14 | 0XFE | Reserved | 14 | 0x1C | Reserved
15 | 0x00 | Reserved | 15 | 0xXX | Data 1
16 | 0x00 | Reserved | 16 | 0xXX | Data 2
17 | 0xXX | Data 1 | 17 | 0xXX | Data 3
18 | 0xXX | Data 2 | 18 | 0xXX | Data 4
19 | 0xXX | Data 3 | 19 | 0xXX | Data 5
20 | 0xXX | Data 4 | 20 | 0xXX | Data 6
21 | 0xXX | Data 5 | 21 | 0xXX | Data 7
22 | 0x0A | End of packet | 22 | 0xXX | Data 8
23 | 0xXX | Checksum | 23 | 0xXX | Data 9
|  |  | 24 | 0xXX | Data 10
|  |  | 25 | 0xXX | Data 11
|  |  | 26 | 0xXX | Data 12
|  |  | 27 | 0xXX | Data 13
|  |  | 28 | 0x0A | End of packet
|  |  | 18 | 0xXX | Checksum

## Sensor
Controlador -> Sensor |  |  | Sensor -> Controller
Data | Value | Description | Data | Value | Description
0 | 0x7e | Start Delimiter | 0 | 0x7e | Start Delimiter
1 | 0 | Length MSB | 1 | 0 | Length MSB
2 | 18 | Length LSB | 2 | 22 | Length LSB
3 | 0x10 | Frame Type (TX) | 3 | 0x90 | Frame Type (RX)
4 | 0x00 | Frame ID | 4 | 0xXX | 64 bits source address
5 | 0xXX | 64 bits dest. address | 5 | 0xXX
6 | 0xXX |  | 6 | 0xXX
7 | 0xXX |  | 7 | 0xXX
8 | 0xXX |  | 8 | 0xXX
9 | 0xXX |  | 9 | 0xXX
10 | 0xXX |  | 10 | 0xXX
11 | 0xXX |  | 11 | 0xXX
12 | 0xXX |  | 12 | 0xFF | Reserved
13 | 0xFF | Reserved | 13 | 0XFE | Reserved
14 | 0XFE | Reserved | 14 | 0xC1 | Receive options
15 | 0x00 | Reserved | 15 | 'S' | Node Type
16 | 0x00 | Reserved | 16 | S1_INT | SM1 Integer Part
17 | 'S' | Sensor ID Message | 17 | S1_DEC | SM1 Decimal Part
18 | 'E' |  | 18 | S2_INT | SM2 Integer Part
19 | 'N' |  | 19 | S2_DEC | SM2 Decimal Part
20 | '1' | SM Equation | 20 | S3_INT | SM3 Integer Part
21 | 0xXX | Not Used | 21 | S3_DEC | SM3 Decimal Part
22 | 0x0A | End of packet | 22 | 0xXX | Not Used
23 | 0x00 | Checksum | 23 | 0xXX | Not Used
|  |  | 24 | 0xXX | Not Used
|  |  | 25 | 0xXX | Not Used
|  |  | 26 | 0xXX | Not Used
|  |  | 27 | 0xXX | Not Used
|  |  | 28 | 0x0A | End of packet
|  |  | 29 | 0x00 | Checksum

## Actuator
Controlador -> Actuator |  |  | Actuator -> Controller
Data | Value | Description | Data | Value | Description
0 | 0x7e | Start Delimiter | 0 | 0x7e | Start Delimiter
1 | 0 | Length MSB | 1 | 0 | Length MSB
2 | 19 | Length LSB | 2 | 21 | Length LSB
3 | 0x10 | Frame Type (TX) | 3 | 0x90 | Frame Type (RX)
4 | 0x00 | Frame ID | 4 | 0xXX | 64 bits source address
5 | 0xXX | 64 bits dest. address | 5 | 0xXX
6 | 0xXX |  | 6 | 0xXX
7 | 0xXX |  | 7 | 0xXX
8 | 0xXX |  | 8 | 0xXX
9 | 0xXX |  | 9 | 0xXX
10 | 0xXX |  | 10 | 0xXX
11 | 0xXX |  | 11 | 0xXX
12 | 0xXX |  | 12 | 0xFF | Reserved
13 | 0xFF | Reserved | 13 | 0xFE | Reserved
14 | 0XFE | Reserved | 14 | 0xC1 | Receive options
15 | 0x00 | Reserved | 15 | "A" | Sensor Node Number (21)
16 | 0x00 | Reserved | 16 | 0,1 | Valve1 Status
17 | ''A" | Actuator ID | 17 | 0,1 | Valve2 Status
18 | "0","1" | Valve1 Status ("0"-OFF,"1"-ON) | 18 | 0,1 | Valve3 Status
19 | "0","1" | Valve2 Status ("0"-OFF,"1"-ON) | 19 | FLOW_INT | Water Flow Integer
20 | "0","1" | Valve3 Status ("0"-OFF,"1"-ON) | 20 | FLOW_DEC | Water Flow Decimals
21 | 0xXX | Not Used | 21 | 0xXX | Not used
22 | 0x0A | End of package | 22 | 0xXX | Not used
23 | 0x00 | Checksum | 23 | 0xXX | Not used
|  |  | 24 | 0xXX | Not used
|  |  | 25 | 0xXX | Not used
|  |  | 26 | 0xXX | Not used
|  |  | 27 | 0xXX | Not used
|  |  | 28 | 0x0A | End of package
|  |  | 29 | 0x00 | Checksum

## Weather
Controlador -> Weather |  |  |  | Weather -> Controller
[7 empty] | 17 | 2
Data | Value | Description |  | Data | Value | Description | 89 | 1
0 | 0x7e | Start Delimiter |  | 0 | 0x7e | Start Delimiter | 1 | 10
1 | 0 | Length MSB |  | 1 | 0 | Length MSB | 107 | 10
2 | 20 | Length LSB |  | 2 | 25 | Length LSB |  | 14
3 | 0x10 | Frame Type (TX) |  | 3 | 0x90 | Frame Type (RX) |  | 89
4 | 0x00 | Frame ID |  | 4 | 0xXX | 64 bits source address |  | 134.2775
5 | 0xXX | 64 bits dest. address |  | 5 | 0xXX
6 | 0xXX |  |  | 6 | 0xXX
7 | 0xXX |  |  | 7 | 0xXX
8 | 0xXX |  |  | 8 | 0xXX
9 | 0xXX |  | ¦ | 9 | 0xXX
10 | 0xXX |  |  | 10 | 0xXX
11 | 0xXX |  |  | 11 | 0xXX
12 | 0xXX |  |  | 12 | 0xFF | Reserved
13 | 0xFF | Reserved |  | 13 | 0xFE | Reserved
14 | 0XFE | Reserved |  | 14 | 0xC1 | Receive options
15 | 0x00 | Reserved |  | 15 | 'C' | Weather Node ID (31)
16 | 0x00 | Reserved |  | 16 | RAD_HIGH | Radiation High Byte
17 | 'C' | Weather ID |  | 17 | RAD_LOW | Radiation Low Byte
18 | MONTH | Current month (0-11) |  | 18 | HUM_INT | INT Humidity
19 | ALT_HIGH | Altitud High Byte |  | 19 | HUM_DEC | DEC Humidity
20 | ALT_LOW | Altitud Low Byte |  | 20 | TEM_INT | INT Temperature (signed)
21 | 0x00 | Not Used |  | 21 | TEM_DEC | DEC Temperature
23 | 0x0A | End of package |  | 22 | WIND_INT | INT Wind
23 | 0x00 | Checksum |  | 23 | WIND_DEC | DEC Wind
|  |  |  | 24 | ETO_INT | INT ETO
|  |  |  | 25 | ETO_DEC | DEC ETO
|  |  |  | 26 | 0xXX | Not used
|  |  |  | 27 | 0xXX | Not used
|  |  |  | 28 | 0x0A | End of package
|  |  |  | 29 | 0x00 | Checksum